## 設備概要 (2)
【別紙】
設 備 概 要
１．中央管制装置 SAVIC-netFX2
・セントラルシステム |  |  | 一式
| MIS | ｲﾝﾃｸﾞﾚｰｼｮﾝ･ｻｰﾊﾞ | 1 | 台
| SCS | ｼｽﾃﾑｺｱ･ｻｰﾊﾞ | 2 | 台
・セントラルシステム周辺機器 |  |  | 一式
| 監視用PC | 監視用ﾊﾟｿｺﾝ | 2 | 台
| C-LBP | ｶﾗｰﾚｰｻﾞｰﾌﾟﾘﾝﾀ | 1 | 台
２．各空調機・熱源・一般機器系統
［本館］
系 統 名 |  | 機 器 名 | 型 番 | 数量
熱源廻り制御
冷水一次ポンプ廻り系統 |  | オペレータインターフェース | QY2010D | 1
|  | 電源モジュール | 83163539 | 1
|  | コントロールモジュール | WY2001A | 1
|  | I/Oﾓｼﾞｭｰﾙ | RY2001S | 2
|  | I/Oﾓｼﾞｭｰﾙ | RY2003S | 1
|  | I/Oﾓｼﾞｭｰﾙ | RY2004S | 2
|  | I/Oﾓｼﾞｭｰﾙ | RY2006S | 1
|  | I/Oﾓｼﾞｭｰﾙ | RY2008S | 2
|  | I/Oﾓｼﾞｭｰﾙ | RY2009S | 2
|  | 配管温度検出器 | TY7830B | 2
|  | 電磁流量計／変換器 | MGG10/MGG11 | 1
冷水二次ポンプ廻り系統 |  | オペレータインターフェース | QY2010D | 1
|  | 電源モジュール | 83163539 | 1
|  | コントロールモジュール | WY2001A | 1
|  | 圧力発信器 | PY7100A | 1
|  | I/Oﾓｼﾞｭｰﾙ | RY2001S | 1
|  | I/Oﾓｼﾞｭｰﾙ | RY2002S | 3
|  | I/Oﾓｼﾞｭｰﾙ | RY2003S | 1
|  | I/Oﾓｼﾞｭｰﾙ | RY2004S | 2
|  | I/Oﾓｼﾞｭｰﾙ | RY2006S | 1
|  | I/Oﾓｼﾞｭｰﾙ | RY2008S | 2
|  | 配管温度検出器 | TY7830B | 1
|  | 電磁流量計／変換器 | MGG10/MGG11 | 1
冷水二次側出口温度制御 |  | 高トルク形操作器 | MY9401A | 1
|  | デジタル指示調節器 | R36 | 1
|  | 配管温度検出器 | TY7830B | 1
温水一次ポンプ廻り |  | オペレータインターフェース | QY2010D | 1
|  | 電源モジュール | 83163539 | 1
|  | コントロールモジュール | WY2001A | 1
|  | I/Oﾓｼﾞｭｰﾙ | RY2001S | 2
|  | I/Oﾓｼﾞｭｰﾙ | RY2003S | 1
|  | I/Oﾓｼﾞｭｰﾙ | RY2004S | 2
|  | I/Oﾓｼﾞｭｰﾙ | RY2006S | 1
|  | I/Oﾓｼﾞｭｰﾙ | RY2008S | 2
|  | I/Oﾓｼﾞｭｰﾙ | RY2009S | 2
|  | 配管温度検出器 | TY7830B | 2
|  | 電磁流量計／変換器 | MGG10/MGG11 | 1
温水二次ポンプ廻り系統 |  | オペレータインターフェース | QY2010D | 1
|  | 電源モジュール | 83163539 | 1
|  | コントロールモジュール | WY2001A | 1
|  | 圧力発信器 | PY7100A | 1
|  | I/Oﾓｼﾞｭｰﾙ | RY2001S | 1
|  | I/Oﾓｼﾞｭｰﾙ | RY2002S | 3
|  | I/Oﾓｼﾞｭｰﾙ | RY2003S | 1
|  | I/Oﾓｼﾞｭｰﾙ | RY2004S | 2
|  | I/Oﾓｼﾞｭｰﾙ | RY2006S | 1
|  | I/Oﾓｼﾞｭｰﾙ | RY2008S | 2
|  | 配管温度検出器 | TY7830B | 1
|  | 電磁流量計／変換器 | MGG10/MGG11 | 1
系 統 名 |  | 機 器 名 | 型 番 | 数量
温水二次側出口温度制御 |  | 高トルク形操作器 | MY9401A | 1
|  | デジタル指示調節器 | R36 | 1
|  | 配管温度検出器 | TY7830B | 1
冷温水圧力制御系統 |  | 圧力発信器 | PY7100A | 1
|  | デジタル指示調節器 | R36 | 1
|  | 高トルク形操作器 | MY9401A | 1
ポンプ呼び水制御系統 |  | 電極 | * | 6
|  | ﾌﾛｰﾄﾚｽﾘﾚｰ | 61F-GN | 6
|  | フロースイッチ | FS4-3J | 6
|  | 電動二方ボール弁 | VY6300A | 6
呼び水槽真空ポンプ発停制御 |  | 電動ボール弁 | 5EM2-F0A | 2
|  | ﾌﾛｰﾄﾚｽﾘﾚｰ | 61F | 1
|  | 電極 | * | 1
R-2 発停制御 |  | GCベーシック | WY5111W | 1
|  | I/Oﾓｼﾞｭｰﾙ | RY5004A | 1
|  | I/Oﾓｼﾞｭｰﾙ | RY5004J | 1
|  | I/Oﾓｼﾞｭｰﾙ | RY5004P | 2
|  | I/Oﾓｼﾞｭｰﾙ | RY5016R | 1
|  | I/Oﾓｼﾞｭｰﾙ | RY5016S | 1
|  | 挿入形温度ｾﾝｻ | Pt100Ω 2000mm | 8
|  | 配管温度検出器 | TY7830B | 1
R-2 冷水入口温度制御 |  | 高トルク形操作器 | MY9403A | 1
|  | デジタル指示調節器 | R36 | 1
|  | 配管温度検出器 | TY7830B | 1
HEX-1 温水入口温度制御 |  | 高トルク形操作器 | MY9403A | 1
|  | デジタル指示調節器 | R36 | 1
|  | 配管温度検出器 | TY7830B | 1
R-2 冷却水出口温度指示計 |  | 高トルク形操作器 | MY9403A | 1
|  | デジタル指示調節器 | R36 | 1
|  | 配管温度検出器 | TY7830B | 1
HEX-4 温水２次側出口温度制御 |  | 挿入形温度ｾﾝｻ | TY7830B | 1
|  | デジタル指示調節計 | R36 | 1
|  | アクティバル電動二方弁 | VY5115J | 1
|  | 遮断弁 | PMK-ZB0-40-RD-S | 1
冷水２次側ポンプ台数制御 |  | DC24V電源 | PS3N-B24AC1 | 1
|  | アイソレータ | RY7910S | 2
|  | パルス変換器 | RY-FAP-AQ1-K | 1
|  | 電流入力変換器 | 83146040-907 | 1
|  | パラマトリクスⅡ | WY7041E | 1
|  | 電磁流量計／変換器 | KID/KIX | 1
冷熱源台数制御 |  | 電流入力変換器 | 83146040-907 | 1
|  | パラマトリクスⅡ | WY7041E | 1
切替弁制御系統 |  | GCベーシック | WY5111W | 1
（バックアップ切替含む） |  | リミットスイッチ | 1LS-J | 20
|  | 電動式バタフライ弁 | VY6900D | 5
|  | 白金測温抵抗体 | Pt100Ω | 2
|  | 電子式積算熱量計 | WTY700D | 1
冷却塔制御系統 |  | デジタル指示調節計 | R20 | 1
（CT-1、CT-2） |  | デジタル指示調節計 | R36TR | 2
|  | ミズコン調節器 | R7010B | 1
|  | 挿入形温度調節器 | TY6800Z | 1
|  | 白金測温抵抗体 | TY7701B | 1
|  | 配管温度検出器 | TY7830B | 2
|  | 電動ボール弁 | VY6100C | 2
|  | 高トルク形操作器 | MY9403 | 1
系 統 名 |  | 機 器 名 | 型 番 | 数量
AC-１ | 主厨房 | GCベーシック | WY5111W | 1
|  | I/Oﾓｼﾞｭｰﾙ | RY5003F | 2
|  | I/Oﾓｼﾞｭｰﾙ | RY5004J | 1
|  | I/Oﾓｼﾞｭｰﾙ | RY5004M | 1
|  | I/Oﾓｼﾞｭｰﾙ | RY5004P | 1
|  | I/Oﾓｼﾞｭｰﾙ | RY5008D | 1
|  | I/Oﾓｼﾞｭｰﾙ | RY5016S | 2
|  | 挿入形温度ｾﾝｻ | TY7803Z | 1
|  | 直結形ﾀﾞﾝﾊﾟ操作器 | MY6040A | 1
|  | アクティバル電動二方弁 | VY5110J | 2
AC-2 | 外来食堂 | GCベーシック | WY5111W | 1
|  | I/Oﾓｼﾞｭｰﾙ | RY5001F | 1
|  | I/Oﾓｼﾞｭｰﾙ | RY5003F | 2
|  | I/Oﾓｼﾞｭｰﾙ | RY5004J | 2
|  | I/Oﾓｼﾞｭｰﾙ | RY5004T | 1
|  | I/Oﾓｼﾞｭｰﾙ | RY5008D | 1
|  | I/Oﾓｼﾞｭｰﾙ | RY5016S | 1
|  | 室内形温湿度ｾﾝｻ | HTY7043T | 1
|  | 直結形ﾀﾞﾝﾊﾟ操作器 | MY6050A | 1
|  | 挿入形温度調節器 | TY6800Z | 1
|  | 挿入形温度ｾﾝｻ | TY7803Z | 1
|  | アクティバル電動二方弁 | VY5110J | 2
|  | アクティバル電動二方弁 | VY5115K | 1
|  | 蒸気用小型電動二方弁 | VY6091A | 1
AC-3 | 解剖室 | 室内型湿度ｾﾝｻ | HTY7043T | 1
|  | コントロールモータ | MY3000F | 1
|  | 弁ﾘﾝｹｰｼﾞ | Q455C | 1
|  | 単座弁 | V5063A | 1
|  | アクティバル電動二方弁 | VY5115K | 1
|  | 直結形ﾀﾞﾝﾊﾟ操作器 | MY6040A | 1
AC-4 | 女子更衣室 | GCベーシック | WY5111W | 1
|  | I/Oﾓｼﾞｭｰﾙ | RY5001F | 1
|  | I/Oﾓｼﾞｭｰﾙ | RY5003F | 2
|  | I/Oﾓｼﾞｭｰﾙ | RY5004A | 1
|  | I/Oﾓｼﾞｭｰﾙ | RY5004J | 1
|  | I/Oﾓｼﾞｭｰﾙ | RY5004P | 1
|  | I/Oﾓｼﾞｭｰﾙ | RY5004T | 1
|  | I/Oﾓｼﾞｭｰﾙ | RY5016D | 1
|  | I/Oﾓｼﾞｭｰﾙ | RY5016S | 1
|  | 室内型温湿度ｻﾝｻ | HTY7043T | 1
|  | 直結形ﾀﾞﾝﾊﾟ操作器 | MY6040A | 1
|  | 挿入形温度ｾﾝｻ | TY7803Z | 1
|  | アクティバル電動二方弁 | VY5115K | 1
|  | 室内形温湿度ｾﾝｻ | HTY7043T | 1
|  | 微差圧ｽｲｯﾁ | PYY-604 | 1
|  | 遮断弁 | PMK | 1
|  | 挿入形温度調節器 | TY6800Z | 1
|  | アクティバル電動二方弁 | VY5110J | 1
AC-5 | 管理部 | GCベーシック | WY5111W | 1
|  | I/Oﾓｼﾞｭｰﾙ | RY5003F | 2
|  | I/Oﾓｼﾞｭｰﾙ | RY5004A | 1
|  | I/Oﾓｼﾞｭｰﾙ | RY5004M | 1
|  | I/Oﾓｼﾞｭｰﾙ | RY5004P | 2
|  | I/Oﾓｼﾞｭｰﾙ | RY5008D | 1
|  | I/Oﾓｼﾞｭｰﾙ | RY5016S | 1
|  | 挿入形露点温度センサ | HTY7903T | 1
|  | アクティバル電動二方弁 | VY5110J | 1
|  | アクティバル電動二方弁 | VY5115K | 1
|  | 直結形ﾀﾞﾝﾊﾟ操作器 | MY6040A | 1
系 統 名 |  | 機 器 名 | 型 番 | 数量
AC-6 | 薬剤部 | 挿入形露点温度センサ | HTY7903T | 1
|  | 直結形ﾀﾞﾝﾊﾟ操作器 | MY6040A | 1
|  | 微差圧ｽｲｯﾁ | PYY-604 | 1
|  | アクティバル電動二方弁 | VY5110J | 1
|  | アクティバル電動二方弁 | VY5115K | 1
AC-7 | 待合ホール | 室内型温湿度ｻﾝｻ | HTY7043T | 1
| ELVホール | アクティバル電動二方弁 | VY5110J | 1
|  | アクティバル電動二方弁 | VY5115K | 1
|  | 直結形ﾀﾞﾝﾊﾟ操作器 | MY6040A | 1
AC-8 | RI室系統 | 室内形温湿度センサ | HTY7043T | 1
|  | 直結形ﾀﾞﾝﾊﾟ操作器 | MY6040A | 1
|  | 微差圧ｽｲｯﾁ | PYY-604 | 1
|  | アクティバル電動二方弁 | VY5115K | 1
|  | アクティバル電動二方弁 | VY5110J | 2
|  | 直結形ﾀﾞﾝﾊﾟ操作器 | MY6050A | 1
AC-9-1 | １F中央放射線部 | GCベーシック | WY5111W | 1
| （北）系統 | I/Oﾓｼﾞｭｰﾙ | RY5003F | 2
|  | I/Oﾓｼﾞｭｰﾙ | RY5004A | 1
|  | I/Oﾓｼﾞｭｰﾙ | RY5004B | 1
|  | I/Oﾓｼﾞｭｰﾙ | RY5008D | 1
|  | I/Oﾓｼﾞｭｰﾙ | RY5016S | 1
|  | 室内形温湿度ｾﾝｻ | HTY7043T | 1
|  | 挿入形温度調節器 | TY6800Z | 1
|  | 挿入形温度ｾﾝｻ | TY7803Z | 1
|  | アクティバル電動二方弁 | VY5110J | 2
|  | アクティバル電動二方弁 | VY5115K | 1
|  | 蒸気用小型電動二方弁 | VY6091A | 1
|  | 直結形ﾀﾞﾝﾊﾟ操作器 | MY6050A | 1
|  | 微差圧ｽｲｯﾁ | PYY-604 | 1
AC-9-2 | １F中央放射線部 | 室内形温湿度ｾﾝｻ | HTY7043T | 1
| （南）系統 | 挿入形温度調節器 | TY6800Z | 1
|  | 挿入形温度ｾﾝｻ | TY7803Z | 1
|  | アクティバル電動二方弁 | VY5110J | 2
|  | アクティバル電動二方弁 | VY5115K | 1
|  | 蒸気用小型電動二方弁 | VY6091A | 1
|  | 直結形ﾀﾞﾝﾊﾟ操作器 | MY6050A | 1
|  | 微差圧ｽｲｯﾁ | PYY-604 | 1
AC-10 | 外来診察室（北） | GCベーシック | WY5111W | 1
|  | I/Oﾓｼﾞｭｰﾙ | RY5001F | 1
|  | I/Oﾓｼﾞｭｰﾙ | RY5003F | 1
|  | I/Oﾓｼﾞｭｰﾙ | RY5004A | 1
|  | I/Oﾓｼﾞｭｰﾙ | RY5004J | 1
|  | I/Oﾓｼﾞｭｰﾙ | RY5004P | 1
|  | I/Oﾓｼﾞｭｰﾙ | RY5016D | 1
|  | I/Oﾓｼﾞｭｰﾙ | RY5016S | 2
|  | 挿入形温湿度ｾﾝｻ | HTY7803T | 1
|  | アクティバル電動二方弁 | VY5110J | 1
|  | アクティバル電動二方弁 | VY5115K | 1
|  | 直結形ﾀﾞﾝﾊﾟ操作器 | MY6040A | 1
|  | 微差圧ｽｲｯﾁ | PYY-604 | 1
AC-11 | 外来診察室（南） | 室内形湿度ｾﾝｻ | HY7043T | 1
|  | 直結形ﾀﾞﾝﾊﾟ操作器 | MY6040A | 1
|  | 直結型ダンパアクチュエータ | MY7040A | 3
|  | 微差圧発信器 | PY8000D | 1
|  | 微差圧ｽｲｯﾁ | PYY-604 | 1
|  | デジタル指示調節器 | R36 | 1
|  | アイソレータ | RYY792S | 1
|  | 室内型温度ｾﾝｻ | TY7043Z | 3
|  | 挿入形温度ｾﾝｻ | TY7803Z | 1
|  | アクティバル電動二方弁 | VY5110J | 1
|  | アクティバル電動二方弁 | VY5115K | 1
系 統 名 |  | 機 器 名 | 型 番 | 数量
AC-12 | 手術室（Ａ） | 挿入形湿度発信器 | HY7801A | 1
|  | 直結形ﾀﾞﾝﾊﾟ操作器 | MY6040A | 1
|  | 電磁弁 | N-20W | 1
|  | ﾃﾞｼﾞﾀﾙ式調節器 | R21 | 1
|  | ﾃﾞｼﾞﾀﾙ式調節器 | R31 | 2
|  | モータードライバー | RN796A | 2
|  | 挿入形温度検出器 | TY7800C | 2
|  | アクティバル電動二方弁 | VY5110F | 2
AC-１3 | 手術室 | ｿﾞｰﾝｺﾝﾄﾛｰﾗ | WY5122C | 1
| （B,C,D,E） | GCベーシック | WY5111W | 1
|  | I/Oﾓｼﾞｭｰﾙ | RY5002M | 1
|  | I/Oﾓｼﾞｭｰﾙ | RY5003F | 2
|  | I/Oﾓｼﾞｭｰﾙ | RY5004A | 3
|  | I/Oﾓｼﾞｭｰﾙ | RY5004P | 2
|  | I/Oﾓｼﾞｭｰﾙ | RY5016D | 1
|  | I/Oﾓｼﾞｭｰﾙ | RY5016R | 1
|  | I/Oﾓｼﾞｭｰﾙ | RY5016S | 2
|  | 挿入形露点温度・温度ｾﾝｻ | HTY7903T | 1
|  | 直結形ﾀﾞﾝﾊﾟ操作器 | MY6040A | 1
|  | 微差圧ｽｲｯﾁ | PYY-604 | 1
|  | ネオプレート | QY7290A | 4
|  | アクティバル電動二方弁 | VY5110J | 2
|  | アクティバル電動二方弁 | VY5115K | 1
|  | 室内型温湿度ｻﾝｻ | HTY7043T | 4
|  | IVC | WY7206 | 8
AC-１4 | 中央手術室部廊下 | 室内型温湿度ｾﾝｻ | HTY7043T | 1
|  | ﾓｼﾞｭﾄﾛｰﾙﾓｰﾀ | MY3000F | 2
|  | 弁ﾘﾝｹｰｼﾞ | Q455C | 2
|  | 複座弁 | V5064A | 2
|  | アクティバル電動二方弁 | VY5115K | 1
|  | Pt/Iコンバータ | RYY792P | 1
|  | V/Iコンバータ | RYY792V | 1
|  | デジタル指示調節計 | R35 | 2
|  | 直結形ﾀﾞﾝﾊﾟ操作器 | MY6040A | 1
|  | 微差圧ｽｲｯﾁ | PYY-604 | 1
AC-15 | 中央材料滅菌室 | GCベーシック | WY5111W | 1
|  | I/Oﾓｼﾞｭｰﾙ | RY5003F | 1
|  | I/Oﾓｼﾞｭｰﾙ | RY5004J | 1
|  | I/Oﾓｼﾞｭｰﾙ | RY5008D | 1
|  | I/Oﾓｼﾞｭｰﾙ | RY5008S | 1
|  | I/Oﾓｼﾞｭｰﾙ | RY5016S | 1
|  | 室内形温湿度ｾﾝｻ | HTY7043T | 1
|  | 挿入形温度調節器 | TY6800Z | 1
|  | 挿入形温度ｾﾝｻ | TY7803Z | 1
|  | アクティバル電動二方弁 | VY5110J | 2
|  | アクティバル電動二方弁 | VY5110K | 2
|  | 微差圧ｽｲｯﾁ | PYY-604 | 1
AC-16 | 中央検査部系統 | 挿入形露点温度ｾﾝｻ | HTY7903T | 1
|  | 直結形ﾀﾞﾝﾊﾟ操作器 | MY6040A | 1
|  | 微差圧ｽｲｯﾁ | PYY-604 | 1
|  | アクティバル電動二方弁 | VY5110J | 1
|  | アクティバル電動二方弁 | VY5115K | 1
系 統 名 |  | 機 器 名 | 型 番 | 数量
AC-17 | 未熟児・新生児・ | ﾏｽﾀｺﾝﾄﾛｰﾗ | WY3110 | 1
| 分娩室系統 | ﾕﾆｯﾄｺﾝﾄﾛｰﾗM10 | WY7111A | 1
|  | I/Oﾓｼﾞｭｰﾙ | RY7010F | 1
|  | I/Oﾓｼﾞｭｰﾙ | RY7020A | 1
|  | I/Oﾓｼﾞｭｰﾙ | RY7020F | 1
|  | I/Oﾓｼﾞｭｰﾙ | RY7080D | 1
|  | I/Oﾓｼﾞｭｰﾙ | RY7080S | 1
|  | 挿入形温度ｾﾝｻ | TY7803Z | 1
|  | 挿入形露点センサ | HY7903T | 1
|  | ﾓｼﾞｭﾄﾛｰﾙﾓｰﾀ | M904F | 2
|  | 弁ﾘﾝｹｰｼﾞ | Q455C | 2
|  | 複座弁 | V5064A | 2
|  | ﾓｼﾞｭﾄﾛｰﾙﾓｰﾀ | M6285F | 1
|  | 弁ﾘﾝｹｰｼﾞ | Q455F | 1
|  | 単座二方弁 | V5063A | 1
|  | 直結形ﾀﾞﾝﾊﾟ操作器 | MY6040A | 2
|  | 差圧発信器 | VPS-85 | 1
|  | 室内型温度ｾﾝｻ | TY7043Z | 3
|  | アクティバル電動二方弁 | VY5110F | 1
|  | アクティバル電動二方弁 | VY5110J | 2
|  | DIFⅡ | WY7223A | 1
AC-18 | ３～５Ｆ病室 | GCベーシック | WY5111W | 1
| （東系統） | I/Oﾓｼﾞｭｰﾙ | RY5003F | 2
|  | I/Oﾓｼﾞｭｰﾙ | RY5004J | 1
|  | I/Oﾓｼﾞｭｰﾙ | RY5004T | 1
|  | I/Oﾓｼﾞｭｰﾙ | RY5004P | 1
|  | I/Oﾓｼﾞｭｰﾙ | RY5016R | 1
|  | 挿入形露点温度センサ | HTY7903T | 1
|  | アクティバル電動二方弁 | VY5110J | 1
|  | アクティバル電動二方弁 | VY5115K | 1
|  | 直結形ﾀﾞﾝﾊﾟ操作器 | MY6040A | 1
|  | 微差圧ｽｲｯﾁ | PYY-604 | 1
AC-19 | ３～５Ｆ病室 | GCベーシック | WY5111W | 1
| （西系統） | I/Oﾓｼﾞｭｰﾙ | RY5003F | 1
|  | I/Oﾓｼﾞｭｰﾙ | RY5004J | 1
|  | I/Oﾓｼﾞｭｰﾙ | RY5004T | 1
|  | I/Oﾓｼﾞｭｰﾙ | RY5008S | 1
|  | I/Oﾓｼﾞｭｰﾙ | RY5016D | 1
|  | I/Oﾓｼﾞｭｰﾙ | RY5016S | 2
|  | 挿入形露点温度センサ | HTY7903T | 1
|  | アクティバル電動二方弁 | VY5110J | 1
|  | アクティバル電動二方弁 | VY5115K | 1
|  | 直結形ﾀﾞﾝﾊﾟ操作器 | MY6040A | 1
|  | 微差圧ｽｲｯﾁ | PYY-604 | 1
AC-21 | 電気室 | 室内型温度ｾﾝｻ | TY7043Z | 1
|  | 挿入形温湿度ｾﾝｻ | HTY7803T | 1
|  | 挿入形温湿度ｾﾝｻ | HTY7803T | 1
|  | 挿入形温湿度ｾﾝｻ | HTY7803T | 1
|  | 挿入形温度調節器 | TY9800Z | 1
|  | アクティバル電動二方弁 | VY5120J | 1
FCU制御 | CT室 | 室内型温度ｾﾝｻ | TY7043Z | 1
|  | デジタル指示調節器 | R36 | 1
|  | デジタル指示調節器 | R35 | 2
|  | コントロールモータ | MY3000F | 2
|  | 弁ﾘﾝｹｰｼﾞ | Q455C | 2
|  | 単座弁 | V5063A | 2
系 統 名 |  | 機 器 名 | 型 番 | 数量
新AC-1 | 手術室F | ユニットコントローラM10 | WY7111B | 1
|  | I/Oﾓｼﾞｭｰﾙ | RY7020A | 2
|  | I/Oﾓｼﾞｭｰﾙ | RY7020F | 3
|  | I/Oﾓｼﾞｭｰﾙ | RY7040S | 1
|  | デジタル指示調節計 | R215GA | 2
|  | 室内形温度検出器 | TY7204A | 1
|  | 室内形湿度発信器 | HY7200A | 1
|  | アクティバル電動二方弁 | VY5110A | 2
|  | モジュトロールモータ | M6285A | 1
|  | 弁ﾘﾝｹｰｼﾞ | Q455F | 1
|  | 単座弁 | V5063A | 1
|  | 直結形ﾀﾞﾝﾊﾟ操作器 | MY6040A | 3
|  | 補助ポジションメータ | QY9000A | 3
|  | 差圧スイッチ | MS61H | 1
|  | ﾏｽﾀｺﾝﾄﾛｰﾗ | WY3110 | 1
|  | DIFⅡ | WY7223A | 1
新AC-2 | ICU | ユニットコントローラM10 | WY7111B | 1
|  | I/Oﾓｼﾞｭｰﾙ | RY7020S | 1
|  | I/Oﾓｼﾞｭｰﾙ | RY7020F | 3
|  | I/Oﾓｼﾞｭｰﾙ | RY7040S | 1
|  | 室内形温度検出器 | TY7204A | 1
|  | 室内形湿度発信器 | HY7200A | 1
|  | アクティバル電動二方弁 | VY5110A | 2
|  | コントロールモータ | M6285A | 1
|  | 弁ﾘﾝｹｰｼﾞ | Q455F | 1
|  | 単座弁 | V5063A | 1
|  | 直結形ﾀﾞﾝﾊﾟ操作器 | MY6040A | 1
|  | 差圧スイッチ | MS61H | 1
コンピュータ室漏水警報 |  | 漏水検知器 | WLS302C | 1
HS-1蒸気ヘッダ減圧 |  | 圧力調節器 | L404F | 1
計測系統 |  | 室内温湿度発信器 | HTY7043T | 1
|  | 室内形温度検出器 | TY7043Z | 1
|  | 挿入形温湿度発信器 | HTY7803T | 1
ガス漏れ警報 |  | 電磁弁 | * | 1
|  | ガス漏れ警報器 | * | 3
ハロンダンパ系統 |  | GCベーシック | WY5110W | 1
|  | GCベーシック | WY5111W | 1
|  | I/Oﾓｼﾞｭｰﾙ | RY5004M | 2
|  | I/Oﾓｼﾞｭｰﾙ | RY5016D | 2
|  | I/Oﾓｼﾞｭｰﾙ | RY5016S | 5
|  | 直結形ﾀﾞﾝﾊﾟ操作器 | MY6040A | 5
|  | 直結形ﾀﾞﾝﾊﾟ操作器 | MY7040A | 6
ELV機械室ファン発停制御 |  | ファーモスタット温度調節器 | T631A | 2
自動制御盤（補助機器） |  |  |  | 1
［リハビリテーション棟］
系 統 名 |  | 機 器 名 | 型 番 | 数量
熱源廻り制御
熱量演算器制御 |  | アイソレータ | RY7910S | 1
|  | 電磁流量計／変換器 | KID/KIX | 4
|  | 電流出力変換器 | 83146313-901 | 2
|  | 電流入力変換器 | 83146040-907 | 4
|  | 熱量演算器 | WY7048A | 1
|  | 白金測温体入力変換器 | 83146040-921 | 8
|  | 白金測温抵抗体 | TY7701B | 12
|  | 補助電源装置 | QY6200A | 2
氷蓄熱槽制御 |  | 電流入力変換器 | 83146040-907 | 2
|  | 白金測温体入力変換器 | 83146040-921 | 4
|  | 白金測温抵抗体 | * | 4
|  | 補助電源装置 | QY6200A | 1
|  | ユニットコントローラ | WY7151F | 1
系 統 名 |  | 機 器 名 | 型 番 | 数量
冷熱源制御 |  | 電流入力変換器 | 83146040-907 | 4
温熱源制御 |  | ポンプコントローラ | WY7041F | 2
増段信号制御 |  | 白金測温抵抗体 | TY7701B | 3
|  | デジタル指示調節器 | SDC2000DF | 2
|  | デジタル指示調節器 | R36 | 1
ヘッダーバイパス制御 |  | 差圧発信器 | JTD | 3
|  | モジュトロールモータ | M904F | 1
|  | 弁リンケージ | Q455D | 1
|  | DC24V電源 | RYY7910D | 3
|  | デジタル指示調節器 | SDC200 | 3
|  | 複座弁 | V5064A | 1
|  | アクティバル電動二方弁 | VY5110B | 2
熱交換器廻り制御 |  | アクショネモータ | M940B | 1
|  | 弁ヨーク | QN130B | 1
|  | デジタル指示調節器 | R31 | 1
|  | デジタル指示調節器 | R36 | 2
|  | 白金測温抵抗体 | TY7701B | 7
|  | 混合三方弁 | V5065A | 1
|  | アクティバル電動二方弁 | VY5110B | 2
貯湯槽廻り制御 |  | デジタル指示調節計 | R312GA | 1
|  | 白金測温抵抗体 | TY8112A | 3
|  | アクティバル電動二方弁 | VY5110B | 2
|  | デジタル指示調節器 | R36 | 2
冷温水配管切替制御、氷蓄熱槽廻り落水防止制御
|  | 電動式バタフライ弁 | VY6900D | 8
冷却塔制御 |  | 電動ボール弁 | VY6100D | 1
|  | ミズコン調節器 | R7010B | 1
|  | 挿入形温度調節器 | T678A | 1
AC-１ | MRI | ユニットコントローラM10 | WY7111B | 1
|  | I/Oﾓｼﾞｭｰﾙ | RY7020F | 1
|  | I/Oﾓｼﾞｭｰﾙ | RY7040A | 1
|  | I/Oﾓｼﾞｭｰﾙ | RY7040S | 1
|  | I/Oﾓｼﾞｭｰﾙ | RY7080D | 1
|  | 室内形湿度発信器 | HY7200A | 1
|  | 直結形ﾀﾞﾝﾊﾟ操作器 | KK-A24M | 1
|  | 差圧スイッチ | MS61H | 1
|  | 室内形温度検出器 | TY7204A | 1
|  | 白金測温抵抗体 | TY7700B | 1
|  | アクティバル電動二方弁 | VY5110A | 2
|  | 蒸気加湿器 | WM-SVK100/125 | 2
AC-2 | 診察室 | ユニットコントローラM10 | WY7111B | 1
|  | I/Oﾓｼﾞｭｰﾙ | RY7000K | 1
|  | I/Oﾓｼﾞｭｰﾙ | RY7020A | 1
|  | I/Oﾓｼﾞｭｰﾙ | RY7040R | 1
|  | I/Oﾓｼﾞｭｰﾙ | RY7080D | 2
|  | I/Oﾓｼﾞｭｰﾙ | RY7080S | 2
|  | 差圧スイッチ | CL13 | 1
|  | 室内形湿度発信器 | HY7200A | 1
|  | 直結形ﾀﾞﾝﾊﾟ操作器 | KK-A24M | 1
|  | 室内形温度検出器 | TY7204A | 1
|  | 白金測温抵抗体 | TY7700B | 1
|  | アクティバル電動二方弁 | VY5110A | 1
|  | 蒸気加湿器 | WM-SVK25/50/75 | 2
AC-3 | 1F待合・廊下 | ユニットコントローラM10 | WY7111B | 1
|  | I/Oﾓｼﾞｭｰﾙ | RY7040D | 1
|  | I/Oﾓｼﾞｭｰﾙ | RY7040S | 1
|  | I/Oﾓｼﾞｭｰﾙ | RY7000K | 1
|  | 差圧スイッチ | CL13 | 1
|  | 室内形湿度発信器 | HY7200A | 1
|  | 直結形ﾀﾞﾝﾊﾟ操作器 | KK-A24M | 1
|  | 室内形温度検出器 | TY7204A | 1
|  | アクティバル電動二方弁 | VY5110J | 1
|  | 蒸気加湿器 | WM-SVK25/50/75 | 1
系 統 名 |  | 機 器 名 | 型 番 | 数量
AC-4 | 理学療法室 | ユニットコントローラM10 | WY7111B | 1
|  | I/Oﾓｼﾞｭｰﾙ | RY7000K | 1
|  | I/Oﾓｼﾞｭｰﾙ | RY7020A | 1
|  | I/Oﾓｼﾞｭｰﾙ | RY7040D | 1
|  | I/Oﾓｼﾞｭｰﾙ | RY7040S | 1
|  | 差圧スイッチ | CL13 | 1
|  | 室内形湿度発信器 | HY7200A | 1
|  | 直結形ﾀﾞﾝﾊﾟ操作器 | KK-A24M | 1
|  | 室内形温度検出器 | TY7204A | 1
|  | 白金測温抵抗体 | TY7700B | 1
|  | アクティバル電動二方弁 | VY5110A | 1
|  | 蒸気加湿器 | WM-SVK25/50/75 | 1
|  | 蒸気加湿器 | WM-SVK100/125 | 1
AC-5 | 早期療育施設 | ユニットコントローラM10 | WY7111B | 1
|  | I/Oﾓｼﾞｭｰﾙ | RY7000K | 1
|  | I/Oﾓｼﾞｭｰﾙ | RY7020A | 1
|  | I/Oﾓｼﾞｭｰﾙ | RY7040S | 1
|  | I/Oﾓｼﾞｭｰﾙ | RY7080D | 1
|  | I/Oﾓｼﾞｭｰﾙ | RY7080S | 1
|  | 差圧スイッチ | CL13 | 1
|  | 室内形湿度発信器 | HY7200A | 1
|  | 直結形ﾀﾞﾝﾊﾟ操作器 | KK-A24M | 1
|  | 室内形温度検出器 | TY7204A | 1
|  | 白金測温抵抗体 | TY7700B | 1
|  | アクティバル電動二方弁 | VY5110A | 1
|  | 蒸気加湿器 | WM-SVK100/125 | 1
AC-6 | ２Ｆ北側 | ユニットコントローラM10 | WY7111B | 1
|  | I/Oﾓｼﾞｭｰﾙ | RY7000K | 1
|  | I/Oﾓｼﾞｭｰﾙ | RY7020A | 1
|  | I/Oﾓｼﾞｭｰﾙ | RY7040R | 1
|  | I/Oﾓｼﾞｭｰﾙ | RY7080D | 1
|  | I/Oﾓｼﾞｭｰﾙ | RY7080S | 1
|  | 室内形温度検出器 | TY7204A | 1
|  | 差圧スイッチ | CL13 | 1
|  | 室内形湿度発信器 | HY7200A | 1
|  | 直結形ﾀﾞﾝﾊﾟ操作器 | KK-A24M | 1
|  | 白金測温抵抗体 | TY7700B | 1
|  | アクティバル電動二方弁 | VY5110A | 1
|  | 蒸気加湿器 | WM-SVK 25/50/75 | 1
|  | 蒸気加湿器 | WM-SVK100/125 | 1
AC-7 | ２Ｆ南側 | ユニットコントローラM10 | WY7111B | 1
|  | I/Oﾓｼﾞｭｰﾙ | RY7000K | 1
|  | I/Oﾓｼﾞｭｰﾙ | RY7020A | 1
|  | I/Oﾓｼﾞｭｰﾙ | RY7040R | 1
|  | I/Oﾓｼﾞｭｰﾙ | RY7080D | 1
|  | I/Oﾓｼﾞｭｰﾙ | RY7080S | 1
|  | 室内形温度検出器 | TY7204A | 1
|  | 差圧スイッチ | CL13 | 1
|  | 室内形湿度発信器 | HY7200A | 1
|  | 直結形ﾀﾞﾝﾊﾟ操作器 | KK-A24M | 1
|  | 白金測温抵抗体 | TY7700B | 1
|  | アクティバル電動二方弁 | VY5110A | 1
|  | 蒸気加湿器 | WM-SVK100/125 | 1
系 統 名 |  | 機 器 名 | 型 番 | 数量
AC-8 | ３Ｆ病棟 | ユニットコントローラM10 | WY7111B | 1
|  | I/Oﾓｼﾞｭｰﾙ | RY7000K | 1
|  | I/Oﾓｼﾞｭｰﾙ | RY7020A | 1
|  | I/Oﾓｼﾞｭｰﾙ | RY7080D | 2
|  | I/Oﾓｼﾞｭｰﾙ | RY7080S | 2
|  | 差圧スイッチ | CL13 | 1
|  | 室内形湿度発信器 | HY7200A | 1
|  | 直結形ﾀﾞﾝﾊﾟ操作器 | KK-A24M | 1
|  | 室内形温度検出器 | TY7204A | 1
|  | 白金測温抵抗体 | TY7700B | 1
|  | アクティバル電動二方弁 | VY5110J | 1
|  | 蒸気加湿器 | WM-SVK100/125 | 2
| レヒーター | 挿入形温度検出器 | LY7200A | 2
|  | アクティバル電動二方弁 | VY5110A | 2
|  | FCU用IRC | WY7105B | 2
AC-9 | 視聴覚室 | ユニットコントローラM10 | WY7111B | 1
|  | I/Oﾓｼﾞｭｰﾙ | RY7020F | 2
|  | I/Oﾓｼﾞｭｰﾙ | RY7040A | 1
|  | I/Oﾓｼﾞｭｰﾙ | RY7040D | 1
|  | I/Oﾓｼﾞｭｰﾙ | RY7080S | 1
|  | 差圧スイッチ | CL13 | 1
|  | 室内形湿度発信器 | HY7200A | 1
|  | 直結形ﾀﾞﾝﾊﾟ操作器 | MY6040A | 3
|  | 補助ポジションメータ | QY9000A | 3
|  | 室内形温度検出器 | TY7204A | 1
|  | アクティバル電動二方弁 | VY5110A | 1
|  | 蒸気加湿器 | WM-SVK100/125 | 1
AC-10 | 講義室 | ユニットコントローラM10 | WY7111B | 1
|  | I/Oﾓｼﾞｭｰﾙ | RY7000K | 1
|  | I/Oﾓｼﾞｭｰﾙ | RY7020A | 1
|  | I/Oﾓｼﾞｭｰﾙ | RY7040D | 1
|  | I/Oﾓｼﾞｭｰﾙ | RY7040S | 1
|  | 差圧スイッチ | CL13 | 1
|  | 室内形湿度発信器 | HY7200A | 1
|  | 直結形ﾀﾞﾝﾊﾟ操作器 | KK-A24M | 1
|  | 室内形温度検出器 | TY7204A | 1
|  | 白金測温抵抗体 | TY7700B | 1
|  | アクティバル電動二方弁 | VY5110A | 1
|  | 蒸気加湿器 | WM-SVK100/125 | 1
AC-11 | ４F共用部 | ユニットコントローラM10 | WY7111B | 1
|  | I/Oﾓｼﾞｭｰﾙ | RY7020A | 1
|  | I/Oﾓｼﾞｭｰﾙ | RY7020F | 2
|  | I/Oﾓｼﾞｭｰﾙ | RY7040D | 1
|  | I/Oﾓｼﾞｭｰﾙ | RY7080S | 1
|  | 差圧スイッチ | CL13 | 1
|  | 室内形湿度発信器 | HY7200A | 1
|  | 直結形ﾀﾞﾝﾊﾟ操作器 | MY6040A | 3
|  | 補助ポジションメータ | QY9000A | 3
|  | 室内形温度検出器 | TY7204A | 1
|  | アクティバル電動二方弁 | VY5110A | 1
|  | 蒸気加湿器 | WM-SVK 25/50/75 | 1
AC-12 | MRI機械室 | ユニットコントローラM10 | WY7111B | 1
|  | I/Oﾓｼﾞｭｰﾙ | RY7000K | 1
|  | I/Oﾓｼﾞｭｰﾙ | RY7080D | 1
|  | I/Oﾓｼﾞｭｰﾙ | RY7080S | 3
|  | 差圧スイッチ | MS61H | 1
|  | 白金測温抵抗体 | TY7700B | 1
|  | アクティバル電動二方弁 | VY5110A | 1
系 統 名 |  | 機 器 名 | 型 番 | 数量
AC-13 | 電気室１ | ユニットコントローラM10 | WY7111B | 1
|  | I/Oﾓｼﾞｭｰﾙ | RY7000K | 1
|  | I/Oﾓｼﾞｭｰﾙ | RY7040D | 1
|  | I/Oﾓｼﾞｭｰﾙ | RY7040S | 1
|  | 差圧スイッチ | CL13 | 1
|  | 室内形湿度発信器 | HY7200A | 1
|  | 室内形温度検出器 | TY7204A | 1
|  | アクティバル電動二方弁 | VY5110A | 1
AC-14 | 電気室２ | ユニットコントローラM10 | WY7111B | 1
|  | I/Oﾓｼﾞｭｰﾙ | RY7000K | 1
|  | I/Oﾓｼﾞｭｰﾙ | RY7040D | 1
|  | I/Oﾓｼﾞｭｰﾙ | RY7040S | 1
|  | 差圧スイッチ | CL13 | 1
|  | 室内形湿度発信器 | HY7200A | 1
|  | 室内形温度検出器 | TY7204A | 1
|  | アクティバル電動二方弁 | VY5110A | 1
AC-15 | １Ｆ厨房 | ユニットコントローラM10 | WY7111B | 1
|  | I/Oﾓｼﾞｭｰﾙ | RY7000K | 1
|  | I/Oﾓｼﾞｭｰﾙ | RY7040D | 1
|  | I/Oﾓｼﾞｭｰﾙ | RY7040S | 1
|  | 直結形ﾀﾞﾝﾊﾟ操作器 | KK-A24M | 1
|  | 差圧スイッチ | MS61H | 1
|  | 室内形温度検出器 | TY7204A | 1
|  | アクティバル電動二方弁 | VY5110A | 1
煤煙濃度警報監視 |  | 受光器／投光器 | * | 1
|  | スチーム演算器 | EL-4061 | 1
|  | 圧力発信器 | JTG240 | 1
|  | DC24V電源 | RY7910D | 1
|  | 煤煙濃度計 | S-2010-00 | 1
|  | 蒸気流量発信器 | VXW-1100 | 1
ELV機械室ファン発停制御 |  | ファーモスタット温度調節器 | T631C | 2
計測系統 |  | 室内形温度検出器 | TY7204A | 2
|  | 室内形湿度発信器 | HY7200A | 1
|  | 挿入形湿度発信器 | HY7014B | 1
|  | 白金測温抵抗体 | TY7700B | 1
自動制御盤（補助機器） |  |  |  | 1
機器不良の為、
交換を行い形番が変わっています
空調機改修に伴い機器を更新
及び追加しております
中央監視装置更新に伴い
機器を追加しております
機器不良により、
更新しております
中央監視装置更新に伴い
機器を追加しております
機器不良により、
更新しております
機器不良により、
更新しております
空調機改修の為、
機器が更新となります
現在、機器更新後の形番は
記載しておりません
空調機改修の為、
機器が更新となります
現在、機器更新後の形番は
記載しておりません
点検系統には見当たりません
中央監視装置更新に伴い撤去
更新をしております

## 設備概要
【別紙】
設 備 概 要
１．中央管制装置 SAVIC-netFX2
・セントラルシステム |  |  | 一式
| MIS | ｲﾝﾃｸﾞﾚｰｼｮﾝ･ｻｰﾊﾞ | 1 | 台
| SCS | ｼｽﾃﾑｺｱ･ｻｰﾊﾞ | 2 | 台
・セントラルシステム周辺機器 |  |  | 一式
| 監視用PC | 監視用ﾊﾟｿｺﾝ | 2 | 台
| C-LBP | ｶﾗｰﾚｰｻﾞｰﾌﾟﾘﾝﾀ | 1 | 台
２．各空調機・熱源・一般機器系統
［本館］
系 統 名 |  | 機 器 名 | 型 番 | 数量
熱源廻り制御
冷水一次ポンプ廻り系統 |  | オペレータインターフェース | QY2010D | 1
|  | 電源モジュール | 83163539 | 1
|  | コントロールモジュール | WY2001A | 1
|  | I/Oﾓｼﾞｭｰﾙ | RY2001S | 2
|  | I/Oﾓｼﾞｭｰﾙ | RY2003S | 1
|  | I/Oﾓｼﾞｭｰﾙ | RY2004S | 2
|  | I/Oﾓｼﾞｭｰﾙ | RY2006S | 1
|  | I/Oﾓｼﾞｭｰﾙ | RY2008S | 2
|  | I/Oﾓｼﾞｭｰﾙ | RY2009S | 2
|  | 配管温度検出器 | TY7830B | 2
|  | 電磁流量計／変換器 | MGG10/MGG11 | 1
冷水二次ポンプ廻り系統 |  | オペレータインターフェース | QY2010D | 1
|  | 電源モジュール | 83163539 | 1
|  | コントロールモジュール | WY2001A | 1
|  | 圧力発信器 | PY7100A | 1
|  | I/Oﾓｼﾞｭｰﾙ | RY2001S | 1
|  | I/Oﾓｼﾞｭｰﾙ | RY2002S | 3
|  | I/Oﾓｼﾞｭｰﾙ | RY2003S | 1
|  | I/Oﾓｼﾞｭｰﾙ | RY2004S | 2
|  | I/Oﾓｼﾞｭｰﾙ | RY2006S | 1
|  | I/Oﾓｼﾞｭｰﾙ | RY2008S | 2
|  | 配管温度検出器 | TY7830B | 1
|  | 電磁流量計／変換器 | MGG10/MGG11 | 1
冷水二次側出口温度制御 |  | 高トルク形操作器 | MY9401A | 1
|  | デジタル指示調節器 | R36 | 1
|  | 配管温度検出器 | TY7830B | 1
温水一次ポンプ廻り |  | オペレータインターフェース | QY2010D | 1
|  | 電源モジュール | 83163539 | 1
|  | コントロールモジュール | WY2001A | 1
|  | I/Oﾓｼﾞｭｰﾙ | RY2001S | 2
|  | I/Oﾓｼﾞｭｰﾙ | RY2003S | 1
|  | I/Oﾓｼﾞｭｰﾙ | RY2004S | 2
|  | I/Oﾓｼﾞｭｰﾙ | RY2006S | 1
|  | I/Oﾓｼﾞｭｰﾙ | RY2008S | 2
|  | I/Oﾓｼﾞｭｰﾙ | RY2009S | 2
|  | 配管温度検出器 | TY7830B | 2
|  | 電磁流量計／変換器 | MGG10/MGG11 | 1
温水二次ポンプ廻り系統 |  | オペレータインターフェース | QY2010D | 1
|  | 電源モジュール | 83163539 | 1
|  | コントロールモジュール | WY2001A | 1
|  | 圧力発信器 | PY7100A | 1
|  | I/Oﾓｼﾞｭｰﾙ | RY2001S | 1
|  | I/Oﾓｼﾞｭｰﾙ | RY2002S | 3
|  | I/Oﾓｼﾞｭｰﾙ | RY2003S | 1
|  | I/Oﾓｼﾞｭｰﾙ | RY2004S | 2
|  | I/Oﾓｼﾞｭｰﾙ | RY2006S | 1
|  | I/Oﾓｼﾞｭｰﾙ | RY2008S | 2
|  | 配管温度検出器 | TY7830B | 1
|  | 電磁流量計／変換器 | MGG10/MGG11 | 1
系 統 名 |  | 機 器 名 | 型 番 | 数量
温水二次側出口温度制御 |  | 高トルク形操作器 | MY9401A | 1
|  | デジタル指示調節器 | R36 | 1
|  | 配管温度検出器 | TY7830B | 1
冷温水圧力制御系統 |  | 圧力発信器 | PY7100A | 1
|  | デジタル指示調節器 | R36 | 1
|  | 高トルク形操作器 | MY9401A | 1
ポンプ呼び水制御系統 |  | 電極 | * | 6
|  | ﾌﾛｰﾄﾚｽﾘﾚｰ | 61F-GN | 6
|  | フロースイッチ | FS4-3J | 6
|  | 電動二方ボール弁 | VY6300A | 6
呼び水槽真空ポンプ発停制御 |  | 電動ボール弁 | 5EM2-F0A | 2
|  | ﾌﾛｰﾄﾚｽﾘﾚｰ | 61F | 1
|  | 電極 | * | 1
R-2 発停制御 |  | GCベーシック | WY5111W | 1
|  | I/Oﾓｼﾞｭｰﾙ | RY5004A | 1
|  | I/Oﾓｼﾞｭｰﾙ | RY5004J | 1
|  | I/Oﾓｼﾞｭｰﾙ | RY5004P | 2
|  | I/Oﾓｼﾞｭｰﾙ | RY5016R | 1
|  | I/Oﾓｼﾞｭｰﾙ | RY5016S | 1
|  | 挿入形温度ｾﾝｻ | Pt100Ω 2000mm | 8
|  | 配管温度検出器 | TY7830B | 1
R-2 冷水入口温度制御 |  | 高トルク形操作器 | MY9403A | 1
|  | デジタル指示調節器 | R36 | 1
|  | 配管温度検出器 | TY7830B | 1
HEX-1 温水入口温度制御 |  | 高トルク形操作器 | MY9403A | 1
|  | デジタル指示調節器 | R36 | 1
|  | 配管温度検出器 | TY7830B | 1
R-2 冷却水出口温度指示計 |  | 高トルク形操作器 | MY9403A | 1
|  | デジタル指示調節器 | R36 | 1
|  | 配管温度検出器 | TY7830B | 1
HEX-4 温水２次側出口温度制御 |  | 挿入形温度ｾﾝｻ | TY7830B | 1
|  | デジタル指示調節計 | R36 | 1
|  | アクティバル電動二方弁 | VY5115J | 1
|  | 遮断弁 | PMK-ZB0-40-RD-S | 1
冷水２次側ポンプ台数制御 |  | DC24V電源 | PS3N-B24AC1 | 1
|  | アイソレータ | RY7910S | 2
|  | パルス変換器 | RY-FAP-AQ1-K | 1
|  | 電流入力変換器 | 83146040-907 | 1
|  | パラマトリクスⅡ | WY7041E | 1
|  | 電磁流量計／変換器 | KID/KIX | 1
冷熱源台数制御 |  | 電流入力変換器 | 83146040-907 | 1
|  | パラマトリクスⅡ | WY7041E | 1
切替弁制御系統 |  | GCベーシック | WY5111W | 1
（バックアップ切替含む） |  | リミットスイッチ | 1LS-J | 20
|  | 電動式バタフライ弁 | VY6900D | 5
|  | 白金測温抵抗体 | Pt100Ω | 2
|  | 電子式積算熱量計 | WTY700D | 1
冷却塔制御系統 |  | デジタル指示調節計 | R20 | 1
（CT-1、CT-2） |  | デジタル指示調節計 | R36TR | 2
|  | ミズコン調節器 | R7010B | 1
|  | 挿入形温度調節器 | TY6800Z | 1
|  | 白金測温抵抗体 | TY7701B | 1
|  | 配管温度検出器 | TY7830B | 2
|  | 電動ボール弁 | VY6100C | 2
|  | 高トルク形操作器 | MY9403 | 1
系 統 名 |  | 機 器 名 | 型 番 | 数量
AC-１ | 主厨房 | ﾏｽﾀｺﾝﾄﾛｰﾗ | WY3110A | 1
|  | CNアダプタ | WY7224W | 1
|  | GCベーシック | WY5111W | 1
|  | I/Oﾓｼﾞｭｰﾙ | RY5003F | 2
|  | I/Oﾓｼﾞｭｰﾙ | RY5004J | 1
|  | I/Oﾓｼﾞｭｰﾙ | RY5004M | 1
|  | I/Oﾓｼﾞｭｰﾙ | RY5004P | 1
|  | I/Oﾓｼﾞｭｰﾙ | RY5008D | 1
|  | I/Oﾓｼﾞｭｰﾙ | RY5016S | 2
|  | 挿入形温度ｾﾝｻ | TY7803Z | 1
|  | 直結形ﾀﾞﾝﾊﾟ操作器 | MY6040A | 1
|  | アクティバル電動二方弁 | VY5110J | 2
AC-2 | 外来食堂 | ﾏｽﾀｺﾝﾄﾛｰﾗ | WY3110A | 1
|  | CNアダプタ | WY7224W | 1
|  | GCベーシック | WY5111W | 1
|  | I/Oﾓｼﾞｭｰﾙ | RY5001F | 1
|  | I/Oﾓｼﾞｭｰﾙ | RY5003F | 2
|  | I/Oﾓｼﾞｭｰﾙ | RY5004J | 2
|  | I/Oﾓｼﾞｭｰﾙ | RY5004T | 1
|  | I/Oﾓｼﾞｭｰﾙ | RY5008D | 1
|  | I/Oﾓｼﾞｭｰﾙ | RY5016S | 1
|  | 室内形温湿度ｾﾝｻ | HTY7043T | 1
|  | 直結形ﾀﾞﾝﾊﾟ操作器 | MY6050A | 1
|  | 挿入形温度調節器 | TY6800Z | 1
|  | 挿入形温度ｾﾝｻ | TY7803Z | 1
|  | アクティバル電動二方弁 | VY5110J | 2
|  | アクティバル電動二方弁 | VY5115K | 1
|  | 蒸気用小型電動二方弁 | VY6091A | 1
AC-3 | 解剖室 | 室内型湿度ｾﾝｻ | HTY7043T | 1
|  | コントロールモータ | MY3000F | 1
|  | 弁ﾘﾝｹｰｼﾞ | Q455C | 1
|  | 単座弁 | V5063A | 1
|  | アクティバル電動二方弁 | VY5115K | 1
|  | 直結形ﾀﾞﾝﾊﾟ操作器 | MY6040A | 1
AC-4 | 女子更衣室 | ﾏｽﾀｺﾝﾄﾛｰﾗ | WY3110A | 1
|  | CNアダプタ | WY7224W | 1
|  | GCベーシック | WY5111W | 1
|  | I/Oﾓｼﾞｭｰﾙ | RY5001F | 1
|  | I/Oﾓｼﾞｭｰﾙ | RY5003F | 2
|  | I/Oﾓｼﾞｭｰﾙ | RY5004A | 1
|  | I/Oﾓｼﾞｭｰﾙ | RY5004J | 1
|  | I/Oﾓｼﾞｭｰﾙ | RY5004P | 1
|  | I/Oﾓｼﾞｭｰﾙ | RY5004T | 1
|  | I/Oﾓｼﾞｭｰﾙ | RY5016D | 1
|  | I/Oﾓｼﾞｭｰﾙ | RY5016S | 1
|  | 室内型温湿度ｻﾝｻ | HTY7043T | 1
|  | ﾓｼﾞｭﾄﾛｰﾙﾓｰﾀ | MY3000F | 1
|  | 弁ﾘﾝｹｰｼﾞ | Q455C | 1
|  | 単座弁 | V5063A | 1
|  | 直結形ﾀﾞﾝﾊﾟ操作器 | MY6040A | 1
|  | 挿入形温度ｾﾝｻ | TY7803Z | 1
|  | アクティバル電動二方弁 | VY5115K | 1
|  | 室内形温湿度ｾﾝｻ | HTY7043T | 1
|  | 微差圧ｽｲｯﾁ | PYY-604 | 1
|  | 遮断弁 | PMK | 1
|  | 挿入形温度調節器 | TY6800Z | 1
|  | アクティバル電動二方弁 | VY5110J | 1
系 統 名 |  | 機 器 名 | 型 番 | 数量
AC-5 | 管理部 | GCベーシック | WY5111W | 1
|  | I/Oﾓｼﾞｭｰﾙ | RY5003F | 2
|  | I/Oﾓｼﾞｭｰﾙ | RY5004A | 1
|  | I/Oﾓｼﾞｭｰﾙ | RY5004M | 1
|  | I/Oﾓｼﾞｭｰﾙ | RY5004P | 2
|  | I/Oﾓｼﾞｭｰﾙ | RY5008D | 1
|  | I/Oﾓｼﾞｭｰﾙ | RY5016S | 1
|  | 挿入形露点温度センサ | HTY7903T | 1
|  | アクティバル電動二方弁 | VY5110J | 1
|  | アクティバル電動二方弁 | VY5115K | 1
|  | 直結形ﾀﾞﾝﾊﾟ操作器 | MY6040A | 1
AC-6 | 薬剤部 | 挿入形露点温度センサ | HTY7903T | 1
|  | 直結形ﾀﾞﾝﾊﾟ操作器 | MY6040A | 1
|  | 微差圧ｽｲｯﾁ | PYY-604 | 1
|  | アクティバル電動二方弁 | VY5110J | 1
|  | アクティバル電動二方弁 | VY5115K | 1
AC-7 | 待合ホール | 室内型温湿度ｻﾝｻ | HTY7043T | 1
| ELVホール | アクティバル電動二方弁 | VY5110J | 1
|  | アクティバル電動二方弁 | VY5115K | 1
|  | 直結形ﾀﾞﾝﾊﾟ操作器 | MY6040A | 1
AC-8 | RI室系統 | 室内形温湿度センサ | HTY7043T | 1
|  | コントロールモータ | MY3000F | 2
|  | 直結形ﾀﾞﾝﾊﾟ操作器 | MY6040A | 1
|  | 微差圧ｽｲｯﾁ | PYY-604 | 1
|  | 弁ﾘﾝｹｰｼﾞ | Q455C | 2
|  | 複座弁 | V5064A | 2
|  | アクティバル電動二方弁 | VY5115K | 1
|  | アクティバル電動二方弁 | VY5110J | 2
|  | 直結形ﾀﾞﾝﾊﾟ操作器 | MY6050A | 1
AC-9-1 | １F中央放射線部 | GCベーシック | WY5111W | 1
| （北）系統 | I/Oﾓｼﾞｭｰﾙ | RY5003F | 2
|  | I/Oﾓｼﾞｭｰﾙ | RY5004A | 1
|  | I/Oﾓｼﾞｭｰﾙ | RY5004B | 1
|  | I/Oﾓｼﾞｭｰﾙ | RY5008D | 1
|  | I/Oﾓｼﾞｭｰﾙ | RY5016S | 1
|  | 室内形温湿度ｾﾝｻ | HTY7043T | 1
|  | 挿入形温度調節器 | TY6800Z | 1
|  | 挿入形温度ｾﾝｻ | TY7803Z | 1
|  | アクティバル電動二方弁 | VY5110J | 2
|  | アクティバル電動二方弁 | VY5115K | 1
|  | 蒸気用小型電動二方弁 | VY6091A | 1
|  | 直結形ﾀﾞﾝﾊﾟ操作器 | MY6050A | 1
|  | 微差圧ｽｲｯﾁ | PYY-604 | 1
AC-9-2 | １F中央放射線部 | 室内形温湿度ｾﾝｻ | HTY7043T | 1
| （南）系統 | 挿入形温度調節器 | TY6800Z | 1
|  | 挿入形温度ｾﾝｻ | TY7803Z | 1
|  | アクティバル電動二方弁 | VY5110J | 2
|  | アクティバル電動二方弁 | VY5115K | 1
|  | 蒸気用小型電動二方弁 | VY6091A | 1
|  | 直結形ﾀﾞﾝﾊﾟ操作器 | MY6050A | 1
|  | 微差圧ｽｲｯﾁ | PYY-604 | 1
系 統 名 |  | 機 器 名 | 型 番 | 数量
AC-10 | 外来診察室（北） | ﾏｽﾀｺﾝﾄﾛｰﾗ | WY3110A | 1
|  | CNアダプタ | WY7224W | 1
|  | GCベーシック | WY5111W | 1
|  | I/Oﾓｼﾞｭｰﾙ | RY5001F | 1
|  | I/Oﾓｼﾞｭｰﾙ | RY5003F | 1
|  | I/Oﾓｼﾞｭｰﾙ | RY5004A | 1
|  | I/Oﾓｼﾞｭｰﾙ | RY5004J | 1
|  | I/Oﾓｼﾞｭｰﾙ | RY5004P | 1
|  | I/Oﾓｼﾞｭｰﾙ | RY5016D | 1
|  | I/Oﾓｼﾞｭｰﾙ | RY5016S | 2
|  | 挿入形温湿度ｾﾝｻ | HTY7803T | 1
|  | アクティバル電動二方弁 | VY5110J | 1
|  | アクティバル電動二方弁 | VY5115K | 1
|  | 直結形ﾀﾞﾝﾊﾟ操作器 | MY6040A | 1
|  | 微差圧ｽｲｯﾁ | PYY-604 | 1
AC-11 | 外来診察室（南） | 室内形湿度ｾﾝｻ | HY7043T | 1
|  | 直結形ﾀﾞﾝﾊﾟ操作器 | MY6040A | 1
|  | 直結型ダンパアクチュエータ | MY7040A | 3
|  | 微差圧発信器 | PY8000D | 1
|  | 微差圧ｽｲｯﾁ | PYY-604 | 1
|  | デジタル指示調節器 | R36 | 1
|  | アイソレータ | RYY792S | 1
|  | 室内型温度ｾﾝｻ | TY7043Z | 3
|  | 挿入形温度ｾﾝｻ | TY7803Z | 1
|  | アクティバル電動二方弁 | VY5110J | 1
|  | アクティバル電動二方弁 | VY5115K | 1
AC-12 | 手術室（Ａ） | 挿入形湿度発信器 | HY7801A | 1
|  | 直結形ﾀﾞﾝﾊﾟ操作器 | MY6040A | 1
|  | 電磁弁 | N-20W | 1
|  | ﾃﾞｼﾞﾀﾙ式調節器 | R21 | 1
|  | ﾃﾞｼﾞﾀﾙ式調節器 | R31 | 2
|  | モータードライバー | RN796A | 2
|  | 挿入形温度検出器 | TY7800C | 2
|  | アクティバル電動二方弁 | VY5110F | 2
AC-１3 | 手術室 | ﾏｽﾀｺﾝﾄﾛｰﾗ | WY3110A | 1
| （B,C,D,E） | CNアダプタ | WY7224W | 1
|  | ｿﾞｰﾝｺﾝﾄﾛｰﾗ | WY5122C | 1
|  | GCベーシック | WY5111W | 1
|  | I/Oﾓｼﾞｭｰﾙ | RY5002M | 1
|  | I/Oﾓｼﾞｭｰﾙ | RY5003F | 2
|  | I/Oﾓｼﾞｭｰﾙ | RY5004A | 3
|  | I/Oﾓｼﾞｭｰﾙ | RY5004P | 2
|  | I/Oﾓｼﾞｭｰﾙ | RY5016D | 1
|  | I/Oﾓｼﾞｭｰﾙ | RY5016R | 1
|  | I/Oﾓｼﾞｭｰﾙ | RY5016S | 2
|  | 挿入形露点温度・温度ｾﾝｻ | HTY7903T | 1
|  | 直結形ﾀﾞﾝﾊﾟ操作器 | MY6040A | 1
|  | 微差圧ｽｲｯﾁ | PYY-604 | 1
|  | ネオプレート | QY7290A | 4
|  | アクティバル電動二方弁 | VY5110J | 2
|  | アクティバル電動二方弁 | VY5115K | 1
|  | 室内型温湿度ｻﾝｻ | HTY7043T | 4
|  | IVC | WY7206 | 8
系 統 名 |  | 機 器 名 | 型 番 | 数量
AC-１4 | 中央手術室部廊下 | 室内型温湿度ｾﾝｻ | HTY7043T | 1
|  | ﾓｼﾞｭﾄﾛｰﾙﾓｰﾀ | MY3000F | 2
|  | 弁ﾘﾝｹｰｼﾞ | Q455C | 2
|  | 複座弁 | V5064A | 2
|  | アクティバル電動二方弁 | VY5115K | 1
|  | Pt/Iコンバータ | RYY792P | 1
|  | V/Iコンバータ | RYY792V | 1
|  | デジタル指示調節計 | R35 | 2
|  | 直結形ﾀﾞﾝﾊﾟ操作器 | MY6040A | 1
|  | 微差圧ｽｲｯﾁ | PYY-604 | 1
AC-15 | 中央材料滅菌室 | ﾏｽﾀｺﾝﾄﾛｰﾗ | WY3110 | 1
|  | CNアダプタ | WY7224W | 1
|  | GCベーシック | WY5111W | 1
|  | I/Oﾓｼﾞｭｰﾙ | RY5003F | 1
|  | I/Oﾓｼﾞｭｰﾙ | RY5004J | 1
|  | I/Oﾓｼﾞｭｰﾙ | RY5008D | 1
|  | I/Oﾓｼﾞｭｰﾙ | RY5008S | 1
|  | I/Oﾓｼﾞｭｰﾙ | RY5016S | 1
|  | 室内形温湿度ｾﾝｻ | HTY7043T | 1
|  | 挿入形温度調節器 | TY6800Z | 1
|  | 挿入形温度ｾﾝｻ | TY7803Z | 1
|  | アクティバル電動二方弁 | VY5110J | 2
|  | アクティバル電動二方弁 | VY5110K | 2
|  | 微差圧ｽｲｯﾁ | PYY-604 | 1
AC-16 | 中央検査部系統 | 挿入形露点温度ｾﾝｻ | HTY7903T | 1
|  | 直結形ﾀﾞﾝﾊﾟ操作器 | MY6040A | 1
|  | 微差圧ｽｲｯﾁ | PYY-604 | 1
|  | アクティバル電動二方弁 | VY5110J | 1
|  | アクティバル電動二方弁 | VY5115K | 1
AC-17 | 未熟児・新生児・ | ﾏｽﾀｺﾝﾄﾛｰﾗ | WY3110 | 1
| 分娩室系統 | ﾕﾆｯﾄｺﾝﾄﾛｰﾗM10 | WY7111A | 1
|  | I/Oﾓｼﾞｭｰﾙ | RY7010F | 1
|  | I/Oﾓｼﾞｭｰﾙ | RY7020A | 1
|  | I/Oﾓｼﾞｭｰﾙ | RY7020F | 1
|  | I/Oﾓｼﾞｭｰﾙ | RY7080D | 1
|  | I/Oﾓｼﾞｭｰﾙ | RY7080S | 1
|  | 挿入形温度ｾﾝｻ | TY7803Z | 1
|  | 挿入形露点センサ | HY7903T | 1
|  | ﾓｼﾞｭﾄﾛｰﾙﾓｰﾀ | M904F | 2
|  | 弁ﾘﾝｹｰｼﾞ | Q455C | 2
|  | 複座弁 | V5064A | 2
|  | ﾓｼﾞｭﾄﾛｰﾙﾓｰﾀ | M6285F | 1
|  | 弁ﾘﾝｹｰｼﾞ | Q455F | 1
|  | 単座二方弁 | V5063A | 1
|  | 直結形ﾀﾞﾝﾊﾟ操作器 | MY6040A | 2
|  | 差圧発信器 | VPS-85 | 1
|  | 室内型温度ｾﾝｻ | TY7043Z | 3
|  | アクティバル電動二方弁 | VY5110F | 1
|  | アクティバル電動二方弁 | VY5110J | 2
|  | DIFⅡ | WY7223A | 1
AC-18 | ３～５Ｆ病室 | GCベーシック | WY5111W | 1
| （東系統） | I/Oﾓｼﾞｭｰﾙ | RY5003F | 2
|  | I/Oﾓｼﾞｭｰﾙ | RY5004J | 1
|  | I/Oﾓｼﾞｭｰﾙ | RY5004T | 1
|  | I/Oﾓｼﾞｭｰﾙ | RY5004P | 1
|  | I/Oﾓｼﾞｭｰﾙ | RY5016R | 1
|  | 挿入形露点温度センサ | HTY7903T | 1
|  | アクティバル電動二方弁 | VY5110J | 1
|  | アクティバル電動二方弁 | VY5115K | 1
|  | 直結形ﾀﾞﾝﾊﾟ操作器 | MY6040A | 1
|  | 微差圧ｽｲｯﾁ | PYY-604 | 1
系 統 名 |  | 機 器 名 | 型 番 | 数量
AC-19 | ３～５Ｆ病室 | ﾏｽﾀｺﾝﾄﾛｰﾗ | WY3110 | 1
| （西系統） | CNアダプタ | WY7224W | 1
|  | GCベーシック | WY5111W | 1
|  | I/Oﾓｼﾞｭｰﾙ | RY5003F | 1
|  | I/Oﾓｼﾞｭｰﾙ | RY5004J | 1
|  | I/Oﾓｼﾞｭｰﾙ | RY5004T | 1
|  | I/Oﾓｼﾞｭｰﾙ | RY5008S | 1
|  | I/Oﾓｼﾞｭｰﾙ | RY5016D | 1
|  | I/Oﾓｼﾞｭｰﾙ | RY5016S | 2
|  | 挿入形露点温度センサ | HTY7903T | 1
|  | アクティバル電動二方弁 | VY5110J | 1
|  | アクティバル電動二方弁 | VY5115K | 1
|  | 直結形ﾀﾞﾝﾊﾟ操作器 | MY6040A | 1
|  | 微差圧ｽｲｯﾁ | PYY-604 | 1
AC-21 | 電気室 | 挿入形温度調節器 | TY991A | 1
|  | コントロールモータ | M904E | 1
|  | 弁ﾘﾝｹｰｼﾞ | Q455C | 1
|  | 単座弁 | V5063A | 1
|  | 室内型温度ｾﾝｻ | TY7043Z | 1
|  | 挿入形温湿度ｾﾝｻ | HTY7803T | 1
|  | 挿入形温湿度ｾﾝｻ | HTY7803T | 1
|  | 挿入形温湿度ｾﾝｻ | HTY7803T | 1
|  | 挿入形温度調節器 | TY9800Z | 1
|  | アクティバル電動二方弁 | VY5120J | 1
FCU制御 | CT室 | 室内型温度ｾﾝｻ | TY7043Z | 1
|  | デジタル指示調節器 | R36 | 1
|  | デジタル指示調節器 | R35 | 2
|  | コントロールモータ | MY3000F | 2
|  | 弁ﾘﾝｹｰｼﾞ | Q455C | 2
|  | 単座弁 | V5063A | 2
系 統 名 |  | 機 器 名 | 型 番 | 数量
新AC-1 | 手術室F | ユニットコントローラM10 | WY7111B | 1
|  | I/Oﾓｼﾞｭｰﾙ | RY7020A | 2
|  | I/Oﾓｼﾞｭｰﾙ | RY7020F | 3
|  | I/Oﾓｼﾞｭｰﾙ | RY7040S | 1
|  | デジタル指示調節計 | R215GA | 2
|  | 室内形温度検出器 | TY7204A | 1
|  | 室内形湿度発信器 | HY7200A | 1
|  | アクティバル電動二方弁 | VY5110A | 2
|  | モジュトロールモータ | M6285A | 1
|  | 弁ﾘﾝｹｰｼﾞ | Q455F | 1
|  | 単座弁 | V5063A | 1
|  | 直結形ﾀﾞﾝﾊﾟ操作器 | MY6040A | 3
|  | 補助ポジションメータ | QY9000A | 3
|  | 差圧スイッチ | MS61H | 1
|  | ﾏｽﾀｺﾝﾄﾛｰﾗ | WY3110 | 1
|  | DIFⅡ | WY7223A | 1
新AC-2 | ICU | ユニットコントローラM10 | WY7111B | 1
|  | I/Oﾓｼﾞｭｰﾙ | RY7020S | 1
|  | I/Oﾓｼﾞｭｰﾙ | RY7020F | 3
|  | I/Oﾓｼﾞｭｰﾙ | RY7040S | 1
|  | 室内形温度検出器 | TY7204A | 1
|  | 室内形湿度発信器 | HY7200A | 1
|  | アクティバル電動二方弁 | VY5110A | 2
|  | コントロールモータ | M6285A | 1
|  | 弁ﾘﾝｹｰｼﾞ | Q455F | 1
|  | 単座弁 | V5063A | 1
|  | 直結形ﾀﾞﾝﾊﾟ操作器 | MY6040A | 1
|  | 差圧スイッチ | MS61H | 1
系 統 名 |  | 機 器 名 | 型 番 | 数量
コンピュータ室漏水警報 |  | 漏水検知器 | WLS302C | 1
HS-1蒸気ヘッダ減圧 |  | 圧力調節器 | L404F | 1
計測系統 |  | 室内温湿度発信器 | HTY7043T | 1
|  | 室内形温度検出器 | TY7043Z | 1
|  | 挿入形温湿度発信器 | HTY7803T | 1
ガス漏れ警報 |  | 電磁弁 | * | 1
|  | ガス漏れ警報器 | * | 3
ハロンダンパ系統 |  | ﾏｽﾀｺﾝﾄﾛｰﾗ | WY3110A | 1
|  | CNアダプタ | WY7224W | 1
|  | GCベーシック | WY5110W | 1
|  | GCベーシック | WY5111W | 1
|  | I/Oﾓｼﾞｭｰﾙ | RY5004M | 2
|  | I/Oﾓｼﾞｭｰﾙ | RY5016D | 2
|  | I/Oﾓｼﾞｭｰﾙ | RY5016S | 5
|  | 直結形ﾀﾞﾝﾊﾟ操作器 | MY6040A | 5
|  | 直結形ﾀﾞﾝﾊﾟ操作器 | MY7040A | 6
ELV機械室ファン発停制御 |  | ファーモスタット温度調節器 | T631A | 2
自動制御盤（補助機器） |  |  |  | 1
［リハビリテーション棟］
系 統 名 |  | 機 器 名 | 型 番 | 数量
熱源廻り制御
熱量演算器制御 |  | アイソレータ | RY7910S | 1
|  | 電磁流量計／変換器 | KID/KIX | 4
|  | 電流出力変換器 | 83146313-901 | 2
|  | 電流入力変換器 | 83146040-907 | 4
|  | 熱量演算器 | WY7048A | 1
|  | 白金測温体入力変換器 | 83146040-921 | 8
|  | 白金測温抵抗体 | TY7701B | 12
|  | 補助電源装置 | QY6200A | 2
氷蓄熱槽制御 |  | 電流入力変換器 | 83146040-907 | 2
|  | 白金測温体入力変換器 | 83146040-921 | 4
|  | 白金測温抵抗体 | * | 4
|  | 補助電源装置 | QY6200A | 1
|  | ユニットコントローラ | WY7151F | 1
冷熱源制御 |  | 電流入力変換器 | 83146040-907 | 4
温熱源制御 |  | ポンプコントローラ | WY7041F | 2
増段信号制御 |  | 白金測温抵抗体 | TY7701B | 3
|  | デジタル指示調節器 | SDC2000DF | 2
|  | デジタル指示調節器 | R36 | 1
ヘッダーバイパス制御 |  | 差圧発信器 | JTD | 3
|  | モジュトロールモータ | M904F | 1
|  | 弁リンケージ | Q455D | 1
|  | DC24V電源 | RYY7910D | 3
|  | デジタル指示調節器 | SDC200 | 3
|  | 複座弁 | V5064A | 1
|  | アクティバル電動二方弁 | VY5110B | 2
熱交換器廻り制御 |  | アクショネモータ | M940B | 1
|  | 弁ヨーク | QN130B | 1
|  | デジタル指示調節器 | R31 | 1
|  | デジタル指示調節器 | R36 | 2
|  | 白金測温抵抗体 | TY7701B | 7
|  | 混合三方弁 | V5065A | 1
|  | アクティバル電動二方弁 | VY5110B | 2
貯湯槽廻り制御 |  | デジトロニック | SDC200 | 2
|  | デジタル指示調節計 | R312GA | 1
|  | 白金測温抵抗体 | TY8112A | 3
|  | アクティバル電動二方弁 | VY5110B | 2
|  | デジタル指示調節器 | R36 | 2
冷温水配管切替制御、氷蓄熱槽廻り落水防止制御
|  | 電動式バタフライ弁 | VY6900D | 8
冷却塔制御 |  | 電動ボール弁 | VY6100D | 1
|  | ミズコン調節器 | R7010B | 1
|  | 挿入形温度調節器 | T678A | 1
系 統 名 |  | 機 器 名 | 型 番 | 数量
AC-１ | MRI | ユニットコントローラM10 | WY7111B | 1
|  | I/Oﾓｼﾞｭｰﾙ | RY7020F | 1
|  | I/Oﾓｼﾞｭｰﾙ | RY7040A | 1
|  | I/Oﾓｼﾞｭｰﾙ | RY7040S | 1
|  | I/Oﾓｼﾞｭｰﾙ | RY7080D | 1
|  | 室内形湿度発信器 | HY7200A | 1
|  | 直結形ﾀﾞﾝﾊﾟ操作器 | KK-A24M | 1
|  | 差圧スイッチ | MS61H | 1
|  | 室内形温度検出器 | TY7204A | 1
|  | 白金測温抵抗体 | TY7700B | 1
|  | アクティバル電動二方弁 | VY5110A | 2
|  | 蒸気加湿器 | WM-SVK100/125 | 2
系 統 名 |  | 機 器 名 | 型 番 | 数量
AC-2 | 診察室 | ユニットコントローラM10 | WY7111B | 1
|  | I/Oﾓｼﾞｭｰﾙ | RY7000K | 1
|  | I/Oﾓｼﾞｭｰﾙ | RY7020A | 1
|  | I/Oﾓｼﾞｭｰﾙ | RY7040R | 1
|  | I/Oﾓｼﾞｭｰﾙ | RY7080D | 2
|  | I/Oﾓｼﾞｭｰﾙ | RY7080S | 2
|  | 差圧スイッチ | CL13 | 1
|  | 室内形湿度発信器 | HY7200A | 1
|  | 直結形ﾀﾞﾝﾊﾟ操作器 | KK-A24M | 1
|  | 室内形温度検出器 | TY7204A | 1
|  | 白金測温抵抗体 | TY7700B | 1
|  | アクティバル電動二方弁 | VY5110A | 1
|  | 蒸気加湿器 | WM-SVK25/50/75 | 2
AC-3 | 1F待合・廊下 | ユニットコントローラM10 | WY7111B | 1
|  | I/Oﾓｼﾞｭｰﾙ | RY7040D | 1
|  | I/Oﾓｼﾞｭｰﾙ | RY7040S | 1
|  | I/Oﾓｼﾞｭｰﾙ | RY7000K | 1
|  | 差圧スイッチ | CL13 | 1
|  | 室内形湿度発信器 | HY7200A | 1
|  | 直結形ﾀﾞﾝﾊﾟ操作器 | KK-A24M | 1
|  | 室内形温度検出器 | TY7204A | 1
|  | アクティバル電動二方弁 | VY5110J | 1
|  | 蒸気加湿器 | WM-SVK25/50/75 | 1
AC-4 | 理学療法室 | ユニットコントローラM10 | WY7111B | 1
|  | I/Oﾓｼﾞｭｰﾙ | RY7000K | 1
|  | I/Oﾓｼﾞｭｰﾙ | RY7020A | 1
|  | I/Oﾓｼﾞｭｰﾙ | RY7040D | 1
|  | I/Oﾓｼﾞｭｰﾙ | RY7040S | 1
|  | 差圧スイッチ | CL13 | 1
|  | 室内形湿度発信器 | HY7200A | 1
|  | 直結形ﾀﾞﾝﾊﾟ操作器 | KK-A24M | 1
|  | 室内形温度検出器 | TY7204A | 1
|  | 白金測温抵抗体 | TY7700B | 1
|  | アクティバル電動二方弁 | VY5110A | 1
|  | 蒸気加湿器 | WM-SVK25/50/75 | 1
|  | 蒸気加湿器 | WM-SVK100/125 | 1
AC-5 | 早期療育施設 | ユニットコントローラM10 | WY7111B | 1
|  | I/Oﾓｼﾞｭｰﾙ | RY7000K | 1
|  | I/Oﾓｼﾞｭｰﾙ | RY7020A | 1
|  | I/Oﾓｼﾞｭｰﾙ | RY7040S | 1
|  | I/Oﾓｼﾞｭｰﾙ | RY7080D | 1
|  | I/Oﾓｼﾞｭｰﾙ | RY7080S | 1
|  | 差圧スイッチ | CL13 | 1
|  | 室内形湿度発信器 | HY7200A | 1
|  | 直結形ﾀﾞﾝﾊﾟ操作器 | KK-A24M | 1
|  | 室内形温度検出器 | TY7204A | 1
|  | 白金測温抵抗体 | TY7700B | 1
|  | アクティバル電動二方弁 | VY5110A | 1
|  | 蒸気加湿器 | WM-SVK100/125 | 1
系 統 名 |  | 機 器 名 | 型 番 | 数量
AC-6 | ２Ｆ北側 | ユニットコントローラM10 | WY7111B | 1
|  | I/Oﾓｼﾞｭｰﾙ | RY7000K | 1
|  | I/Oﾓｼﾞｭｰﾙ | RY7020A | 1
|  | I/Oﾓｼﾞｭｰﾙ | RY7040R | 1
|  | I/Oﾓｼﾞｭｰﾙ | RY7080D | 1
|  | I/Oﾓｼﾞｭｰﾙ | RY7080S | 1
|  | 室内形温度検出器 | TY7204A | 1
|  | 差圧スイッチ | CL13 | 1
|  | 室内形湿度発信器 | HY7200A | 1
|  | 直結形ﾀﾞﾝﾊﾟ操作器 | KK-A24M | 1
|  | 白金測温抵抗体 | TY7700B | 1
|  | アクティバル電動二方弁 | VY5110A | 1
|  | 蒸気加湿器 | WM-SVK 25/50/75 | 1
|  | 蒸気加湿器 | WM-SVK100/125 | 1
AC-7 | ２Ｆ南側 | ユニットコントローラM10 | WY7111B | 1
|  | I/Oﾓｼﾞｭｰﾙ | RY7000K | 1
|  | I/Oﾓｼﾞｭｰﾙ | RY7020A | 1
|  | I/Oﾓｼﾞｭｰﾙ | RY7040R | 1
|  | I/Oﾓｼﾞｭｰﾙ | RY7080D | 1
|  | I/Oﾓｼﾞｭｰﾙ | RY7080S | 1
|  | 室内形温度検出器 | TY7204A | 1
|  | 差圧スイッチ | CL13 | 1
|  | 室内形湿度発信器 | HY7200A | 1
|  | 直結形ﾀﾞﾝﾊﾟ操作器 | KK-A24M | 1
|  | 白金測温抵抗体 | TY7700B | 1
|  | アクティバル電動二方弁 | VY5110A | 1
|  | 蒸気加湿器 | WM-SVK100/125 | 1
AC-8 | ３Ｆ病棟 | ユニットコントローラM10 | WY7111B | 1
|  | I/Oﾓｼﾞｭｰﾙ | RY7000K | 1
|  | I/Oﾓｼﾞｭｰﾙ | RY7020A | 1
|  | I/Oﾓｼﾞｭｰﾙ | RY7080D | 2
|  | I/Oﾓｼﾞｭｰﾙ | RY7080S | 2
|  | 差圧スイッチ | CL13 | 1
|  | 室内形湿度発信器 | HY7200A | 1
|  | 直結形ﾀﾞﾝﾊﾟ操作器 | KK-A24M | 1
|  | 室内形温度検出器 | TY7204A | 1
|  | 白金測温抵抗体 | TY7700B | 1
|  | アクティバル電動二方弁 | VY5110J | 1
|  | 蒸気加湿器 | WM-SVK100/125 | 2
| レヒーター | 挿入形温度検出器 | LY7200A | 2
|  | アクティバル電動二方弁 | VY5110A | 2
|  | FCU用IRC | WY7105B | 2
AC-9 | 視聴覚室 | ユニットコントローラM10 | WY7111B | 1
|  | I/Oﾓｼﾞｭｰﾙ | RY7020F | 2
|  | I/Oﾓｼﾞｭｰﾙ | RY7040A | 1
|  | I/Oﾓｼﾞｭｰﾙ | RY7040D | 1
|  | I/Oﾓｼﾞｭｰﾙ | RY7080S | 1
|  | 差圧スイッチ | CL13 | 1
|  | 室内形湿度発信器 | HY7200A | 1
|  | 直結形ﾀﾞﾝﾊﾟ操作器 | MY6040A | 3
|  | 補助ポジションメータ | QY9000A | 3
|  | 室内形温度検出器 | TY7204A | 1
|  | アクティバル電動二方弁 | VY5110A | 1
|  | 蒸気加湿器 | WM-SVK100/125 | 1
系 統 名 |  | 機 器 名 | 型 番 | 数量
AC-10 | 講義室 | ユニットコントローラM10 | WY7111B | 1
|  | I/Oﾓｼﾞｭｰﾙ | RY7000K | 1
|  | I/Oﾓｼﾞｭｰﾙ | RY7020A | 1
|  | I/Oﾓｼﾞｭｰﾙ | RY7040D | 1
|  | I/Oﾓｼﾞｭｰﾙ | RY7040S | 1
|  | 差圧スイッチ | CL13 | 1
|  | 室内形湿度発信器 | HY7200A | 1
|  | 直結形ﾀﾞﾝﾊﾟ操作器 | KK-A24M | 1
|  | 室内形温度検出器 | TY7204A | 1
|  | 白金測温抵抗体 | TY7700B | 1
|  | アクティバル電動二方弁 | VY5110A | 1
|  | 蒸気加湿器 | WM-SVK100/125 | 1
AC-11 | ４F共用部 | ユニットコントローラM10 | WY7111B | 1
|  | I/Oﾓｼﾞｭｰﾙ | RY7020A | 1
|  | I/Oﾓｼﾞｭｰﾙ | RY7020F | 2
|  | I/Oﾓｼﾞｭｰﾙ | RY7040D | 1
|  | I/Oﾓｼﾞｭｰﾙ | RY7080S | 1
|  | 差圧スイッチ | CL13 | 1
|  | 室内形湿度発信器 | HY7200A | 1
|  | 直結形ﾀﾞﾝﾊﾟ操作器 | MY6040A | 3
|  | 補助ポジションメータ | QY9000A | 3
|  | 室内形温度検出器 | TY7204A | 1
|  | アクティバル電動二方弁 | VY5110A | 1
|  | 蒸気加湿器 | WM-SVK 25/50/75 | 1
AC-12 | MRI機械室 | ユニットコントローラM10 | WY7111B | 1
|  | I/Oﾓｼﾞｭｰﾙ | RY7000K | 1
|  | I/Oﾓｼﾞｭｰﾙ | RY7080D | 1
|  | I/Oﾓｼﾞｭｰﾙ | RY7080S | 3
|  | 差圧スイッチ | MS61H | 1
|  | 白金測温抵抗体 | TY7700B | 1
|  | アクティバル電動二方弁 | VY5110A | 1
AC-13 | 電気室１ | ユニットコントローラM10 | WY7111B | 1
|  | I/Oﾓｼﾞｭｰﾙ | RY7000K | 1
|  | I/Oﾓｼﾞｭｰﾙ | RY7040D | 1
|  | I/Oﾓｼﾞｭｰﾙ | RY7040S | 1
|  | 差圧スイッチ | CL13 | 1
|  | 室内形湿度発信器 | HY7200A | 1
|  | 室内形温度検出器 | TY7204A | 1
|  | アクティバル電動二方弁 | VY5110A | 1
AC-14 | 電気室２ | ユニットコントローラM10 | WY7111B | 1
|  | I/Oﾓｼﾞｭｰﾙ | RY7000K | 1
|  | I/Oﾓｼﾞｭｰﾙ | RY7040D | 1
|  | I/Oﾓｼﾞｭｰﾙ | RY7040S | 1
|  | 差圧スイッチ | CL13 | 1
|  | 室内形湿度発信器 | HY7200A | 1
|  | 室内形温度検出器 | TY7204A | 1
|  | アクティバル電動二方弁 | VY5110A | 1
AC-15 | １Ｆ厨房 | ユニットコントローラM10 | WY7111B | 1
|  | I/Oﾓｼﾞｭｰﾙ | RY7000K | 1
|  | I/Oﾓｼﾞｭｰﾙ | RY7040D | 1
|  | I/Oﾓｼﾞｭｰﾙ | RY7040S | 1
|  | 直結形ﾀﾞﾝﾊﾟ操作器 | KK-A24M | 1
|  | 差圧スイッチ | MS61H | 1
|  | 室内形温度検出器 | TY7204A | 1
|  | アクティバル電動二方弁 | VY5110A | 1
系 統 名 |  | 機 器 名 | 型 番 | 数量
煤煙濃度警報監視 |  | 受光器／投光器 | * | 1
|  | スチーム演算器 | EL-4061 | 1
|  | 圧力発信器 | JTG240 | 1
|  | DC24V電源 | RY7910D | 1
|  | 煤煙濃度計 | S-2010-00 | 1
|  | 蒸気流量発信器 | VXW-1100 | 1
ELV機械室ファン発停制御 |  | ファーモスタット温度調節器 | T631C | 2
計測系統 |  | 室内形温度検出器 | TY7204A | 2
|  | 室内形湿度発信器 | HY7200A | 1
|  | 挿入形湿度発信器 | HY7014B | 1
|  | 白金測温抵抗体 | TY7700B | 1
自動制御盤（補助機器） |  |  |  | 1
機器不良の為、
交換を行い形番が変わっています
中央監視装置更新に伴い
撤去しております
中央監視装置更新に伴い
撤去しております
中央監視装置更新に伴い
撤去しております
空調機改修に伴い機器を撤去
空調機改修に伴い機器を更新
及び追加しております
空調機改修に伴い機器を撤去
空調機改修に伴い機器を更新
及び追加しております
中央監視装置更新に伴い
撤去しております
中央監視装置更新に伴い
撤去しております
中央監視装置更新に伴い
撤去しております
中央監視装置更新に伴い
機器を追加しております
中央監視装置更新に伴い
撤去しております
機器不良により、
撤去しております
機器不良により、
更新しております
中央監視装置更新に伴い
機器を追加しております
中央監視装置更新に伴い
撤去しております
機器不良により、
更新しております
機器不良により、
更新しております
機器不良により、
撤去しております
空調機改修の為、
機器が更新となります
現在、機器更新後の形番は
記載しておりません
空調機改修の為、
機器が更新となります
現在、機器更新後の形番は
記載しておりません
点検系統には見当たりません
中央監視装置更新に伴い撤去
更新をしております